## PRİMER
| PRİMER MALZEME LİSTESİ |  | FORM 13
KOD | MALZEME ADI | KARAKTERİSTİK | ADET
1 ÖLÇÜ ALETLERİ
1A | Ampermetreler | ……/5A
1B | Voltmetre | 30 - 34,5/0,1 Kv
1C | Cos Metre
1D | MW metre | X/5 A - X/100 V
1E | MVAR metre | X/5 A - X/100 V
1F | Üç fazlı aktif sayaç | X/5 A - X/100 V
1G | Üç Fazlı reaktif sayaç | X/5 A - X/100 V
1H | Voltmetre komütatörü | 4 pozisyonlu - 7 pozisyonlu
2 KABLO BAŞLIKLARI
2A | Büzüşmeli harici tip kablo başlığı | 36kv ……………………………………… mm2 (Kesit değişken)
2A | Büzüşmeli harici tip kablo başlığı | 36kv 1x50/16 mm2
2B | Büzüşmeli dahili tip kablo başlığı | 36kv 1x400/35 mm2 | 57
2B | Büzüşmeli dahili tip kablo başlığı | 36kv 1x50/16 mm2 | 9
2C | Büzüşmeli dahili tip kablo başlığı | 36kv 1x50/16 mm2 Geçmeli Tip | 9
2D | Silikon-kauçukl izalatörlüharici tip kab.başl. | 36kv ……………………………………… mm2 (Kesit değişken)
2E | Silikon-kauçukl izalatörlüharici tip kab.başl. | 36kv ……………………………………… mm2 (Kesit değişken)
3 AKIM TRANSFORMATÖRLERİ
3A | Akım trafosu | 36 Kv - 50/5 - 15VA - Sn:3 n>10 - lth=………….Ka
3B | Akım trafosu | 36 Kv - 100/5 - 15VA - Sn:3 n>10 - lth=………….Ka
3C | Akım trafosu | 36 Kv - 200/5 - 15VA - Sn:3 n>10 - lth=………….Ka
3D | Akım trafosu | 36 Kv - 300/5 - 15VA - Sn:3 n>10 - lth=………….Ka
3E | Akım trafosu | 36 Kv - 400/5 - 15VA - Sn:3 n>10 - lth=………….Ka
3F | Akım trafosu | 36 Kv - 500/5 - 15VA - Sn:3 n>10 - lth=………….Ka
3G | Akım trafosu | 36 Kv - 300-600/5 - 15VA - Sn:3 n>10 - lth=………….Ka
3T | Akım trafosu | 24 Kv - 50/1 - 15VA - Sn:3 n>10 - lth=………….Ka
Koruma ve ölçü(fider yükü)devrelerinde kullanılmak üzere
3AA | Akım trafosu | 36 Kv - 50/5-5 - 15+15 VA - Sn:3 ve 1 n>10 ve n<5 - lth=………….Ka
3BB | Akım trafosu | 36 Kv - 100/5-5 - 15+15 VA - Sn:3 ve 1 n>10 ve n<5 - lth=………….Ka
3CC | Akım trafosu | 36 Kv - 200/5-5 - 15+15 VA - Sn:3 ve 1 n>10 ve n<5 - lth=………….Ka
3DD | Akım trafosu | 36 Kv - 300/5-5 - 15+15 VA - Sn:3 ve 1 n>10 ve n<5 - lth=………….Ka
3EE | Akım trafosu | 36 Kv - 400/5-5 - 15+15 VA - Sn:3 ve 1 n>10 ve n<5 - lth=………….Ka
3FF | Akım trafosu | 36 Kv - 500/5-5 - 15+15 VA - Sn:3 ve 1 n>10 ve n<5 - lth=………….Ka
3GG | Akım trafosu | 36 Kv - 300-600/5-5 - 15+15 VA - Sn:3 ve 1 n>10 ve n<5 - lth=………….Ka
Koruma ve enerji ölçümünde kullanılmak üzere
3O | Akım trafosu | 36 Kv - ….. - ….. /5-5 - 15+30 VA - Sn:0,5 ve 3 n<5 - n>10 lth=………….Ka
Enerji ölçümünde kullanılmak üzere
3P | Akım trafosu | 36 Kv - 500 /5 A- 30 VA - Sn:0,5 ve 3 n<5 - lth=………….Ka
4 AYIRICILAR
4A | Dahili tip adi ayırıcı | 36 Kv - 630 A 12,5 KA (Nominal ve kısa dev.akımı değişken)
4B | Dahili tip topraklı ayırıcı | 36 Kv - 630 A 12,5 KA (Nominal ve kısa dev.akımı değişken)
4C | Dahili tip sigortalı ayırıcı | 36 Kv - 630 A 12,5 KA (Nominal ve kısa dev.akımı değişken)
4D | Dahili tip sigortalı topraklı ayırıcı | 36 Kv - 630 A 12,5 KA (Nominal ve kısa dev.akımı değişken)
4E | Harici tip ayırıcı | 36 Kv - 630 A 12,5 KA (Nominal ve kısa dev.akımı değişken)
5 KESİCİLER
5A | SF6 GAZLI KESİCİLER | 36 Kv - 630 A 12,5 KA (770 MVA) (Nom. ve kısa dev.akımı değ.)
5B | VAKUM KESİCİLER | 36 Kv - 630 A 16 KA (995 MVA) (Nom. ve kısa dev.akımı değş.)
5C | AZ YAĞLI KESİCİLER | 36 Kv - 630 A 12,5 KA (770 MVA) (Nom. ve kısa dev.akımı değ.)
6 PARAFUDRLAR
6A | PARAFUDR | …………… KV - 5 KA Metal Oksit
6B | PARAFUDR | …………… KV - 10 KA Metal Oksit
7 OG/OG İNDİRİCİ TRANSFORMATÖRLER
7A | İNDİRİCİ TRANSFORMATÖR | 33 / …… KV - 4MVA Dyn5
7B | İNDİRİCİ TRANSFORMATÖR | 33 / …… KV - 5MVA Dyn5
7C | İNDİRİCİ TRANSFORMATÖR | 33 / …… KV - 6,3 MVA Dyn5
7D | İNDİRİCİ TRANSFORMATÖR | 33 / …… KV - 8 MVA Dyn5
7E | İNDİRİCİ TRANSFORMATÖR | 33 / …… KV - 10 MVA ONAN Dyn5
7F | İNDİRİCİ TRANSFORMATÖR | 33 / …… KV - 16 MVA ONAN Dyn5
7G | İNDİRİCİ TRANSFORMATÖR | 33 / …… KV - 10 - 12,5 MVA ONAN / ONAF Dyn5
7H | İNDİRİCİ TRANSFORMATÖR | 33 / …… KV - 16 - 20 MVA ONAN / ONAF Dyn5
8 OG/AG DAĞITIM TRANSFORMATÖRLER
8A | HERMETİK TİP TRANSFORMATÖRLER
8AA | DAĞITIM TRAFOSU (Dahili tip/Direk tipi) | 33 / 0,4 KV 25 - 50 KVA Dyn11 | 2
8AB | DAĞITIM TRAFOSU (Dahili tip/Direk tipi) | 33 / 0,4 KV 100 KVA Dyn11
8AC | DAĞITIM TRAFOSU (Dahili tip/Direk tipi) | 33 / 0,4 KV 160 KVA Dyn11
8AD | DAĞITIM TRAFOSU (Dahili tip/Direk tipi) | 33 / 0,4 KV 250 KVA Dyn11 | 1
8AE | DAĞITIM TRAFOSU (Dahili tip/Direk tipi) | 33 / 0,4 KV 400 KVA Dyn11
8AF | DAĞITIM TRAFOSU (Dahili tip) | 33 / 0,4 KV 630 KVA Dyn11
8AG | DAĞITIM TRAFOSU (Dahili tip) | 33 / 0,4 KV 800 KVA Dyn11
8AH | DAĞITIM TRAFOSU (Dahili tip) | 33 / 0,4 KV 1000 KVA Dyn11
8AI | DAĞITIM TRAFOSU (Dahili tip) | 33 / 0,4 KV 1250 KVA Dyn11
8AJ | DAĞITIM TRAFOSU (Dahili tip) | 33 / 0,4 KV 1600 KVA Dyn11
8B | GENLEŞME DEPOLU TRANSFORMATÖRLER
8BA | DAĞITIM TRAFOSU (Dahili tip/Direk tipi) | 33 / 0,4 KV 25 - 50 KVA Dyn11
8BB | DAĞITIM TRAFOSU (Dahili tip/Direk tipi) | 33 / 0,4 KV 100 KVA Dyn11
8BC | DAĞITIM TRAFOSU (Dahili tip/Direk tipi) | 33 / 0,4 KV 160 KVA Dyn11
8BD | DAĞITIM TRAFOSU (Dahili tip/Direk tipi) | 33 / 0,4 KV 250 KVA Dyn11
8BE | DAĞITIM TRAFOSU (Dahili tip/Direk tipi) | 33 / 0,4 KV 400 KVA Dyn11
8BF | DAĞITIM TRAFOSU (Dahili tip) | 33 / 0,4 KV 630 KVA Dyn11
8BG | DAĞITIM TRAFOSU (Dahili tip) | 33 / 0,4 KV 800 KVA Dyn11
8BH | DAĞITIM TRAFOSU (Dahili tip) | 33 / 0,4 KV 1000 KVA Dyn11
8BI | DAĞITIM TRAFOSU (Dahili tip) | 33 / 0,4 KV 1250 KVA Dyn11
8BJ | DAĞITIM TRAFOSU (Dahili tip) | 33 / 0,4 KV 1600 KVA Dyn11
8C | KURU TİP TRANSFORMATÖRLER
8CA | DAĞITIM TRAFOSU (Dahili tip) | 33 / 0,4 KV 250 KVA Dyn11
8CB | DAĞITIM TRAFOSU (Dahili tip) | 34 / 0,4 KV 400 KVA Dyn11
8CC | DAĞITIM TRAFOSU (Dahili tip) | 35 / 0,4 KV 630 KVA Dyn11
8CD | DAĞITIM TRAFOSU (Dahili tip) | 36 / 0,4 KV 1000 KVA Dyn11
8CE | DAĞITIM TRAFOSU (Dahili tip) | 37 / 0,4 KV 1250 KVA Dyn11
8CF | DAĞITIM TRAFOSU (Dahili tip) | 38 / 0,4 KV 1600 KVA Dyn11
9 GERİLİM TRANSFORMATÖRLER
9A | GERİLİM TRAFOSU (30-36 KV için) | 33/ 3 / 0,1/3 KV - Sn:1 - 60 VA
9a | GERİLİM TRAFOSU (6,3 -10 , 5-15,8 KV için) | U / 0,1 - Sn:1 - 60 VA
10 OG SİGORTA PATRONLARI
10A | OG SİGORTA PATRONU | 36 KV - 2 A
10B | OG SİGORTA PATRONU | 36 KV - 6 A
10C | OG SİGORTA PATRONU | 36 KV - 10 A
10D | OG SİGORTA PATRONU | 36 KV - 16 A
10E | OG SİGORTA PATRONU | 36 KV - 20 A
10F | OG SİGORTA PATRONU | 36 KV - 25 A
10G | OG SİGORTA PATRONU | 36 KV - 30 A
10H | OG SİGORTA PATRONU | 36 KV - 40 A
10I | OG SİGORTA PATRONU | 36 KV - 50 A
10J | OG SİGORTA PATRONU | 36 KV - 63 A
10K | OG SİGORTA PATRONU | 36 KV - 80 A
10L | OG SİGORTA PATRONU | 36 KV - 100 A
11 AKÜ REDRESÖR GRUBU
11A | BAKIMSIZ AKÜ-REDR. GRUBU (BAR-24) | 24 V | 5
11B | BAKIMSIZ AKÜ-REDR. GRUBU (BAR-110) | 110 V | 1
11C | STASYONER AKÜ | 110 V - 100 Ah
17 TRAFO HÜCRELERİ
12A | 2 AA+1 TOPRAK RÖLE SETİ (Ters karak) | In=5A ve 1A Is=2 - 8A ve 0,2 - 2A
| YARDIMCI RÖLE (4 Açık + 4 kapalı kont) | Yardımcı gerilim 24V - 220V DC (Un değişken)
12B | 1 Bu + 1 Te ile 2 yardımcı röle | Yardımcı gerilim 24V - 220V DC (Un değişken)
12C | YÖNLÜ AŞIRI AKIM RÖLESİ (Ters zaman karakteristikli) | In=5A ve 1A Is=2 - 8A ve t=0,1 - 10sn Un=100V (Un değişken)
| YARDIMCI RÖLE (4 Açık + 4 kapalı kont) | Yardımcı gerilim 24V - 220V DC (Un değişken)
12D | YÖNLÜ AŞIRI AKIM TOPRAK RÖLESİ | In=5A ve 1A Is=2 - 8A ve t=0,1 - 10sn Un=100V (Un değişken)
| YARDIMCI RÖLE (4 Açık + 4 kapalı kont) | Yardımcı gerilim 24V - 220V DC (Un değişken)
12E | TEKRAR KAPAMA RÖLE +1 YARD.RÖLE | Yardımcı gerilim 24V - 220V DC (Un değişken)
12F | TANK KORUMA RÖLESİ+1 YARD.RÖLE | Is=0,2-2A Ani çalışmalı - Yardımcı gerilim 24V - 220V DC
12G | YAĞ SEVİYE RÖLESİ + 1 YARD. RÖLE
12H | GENEL AÇMA RÖLESİ + 1 YARD. RÖLE
12I | REAKTİF GÜÇ RÖLESİ + 1 YARD. RÖLE
13
13A
14
14A | BETONARME TRAFO KÖŞKÜ | 36 KV - ……. KVA MOD-5A
14A | BETONARME TRAFO KÖŞKÜ | 36 KV - ……. KVA MOD-5B | 1
14B | ŞAÇ TRAFO KÖŞKÜ | 36 KV - ……. KVA
14C | BETONARME YER ALTI TRAFO KÖŞKÜ | 36 KV - ……. KVA
15
15A | BETON TRAFO KÖŞKÜ - TİP1
15A | BETON TRAFO KÖŞKÜ - TİP1 | TİP-1C
15B | BETON TRAFO KÖŞKÜ - TİP2 | TİP-2H/D | 5
15B | BETON TRAFO KÖŞKÜ - TİP2 | TİP-2T/A | 2
16 KOMPAKT ANAHTARLAMA ÜNİTELERİ
16A | Kompakt Anahtarlama Üniteleri | 36 KV 630 A 16 KA
16A1 | 2Y + 1SY | 36 KV 630 A 16 KA
16A2 | 2Y + 1SY + 1SY | 36 KV 630 A 16 KA
16A3 | 2Y + 1SY + 1Y | 36 KV 630 A 16 KA
16A4 | 2Y + 1Ke | 36 KV 630 A 16 KA
16A5 | 1Ka + 1SY | 36 KV 630 A 16 KA
16B | Yük Ayırıcılı Giriş-Çıkış Hücresi | 36 KV 630 A 16 KA
16C | Yük Ayırıcılı + Sigorta Bileşiği Hücresi | 36 KV 630 A 16 KA
16D | Kesicili Çıkış Hücresi | 36 KV 630 A 16 KA
16E | Yük Ayırıcılı Bara Bağlama/Ayırma Hücresi | 36 KV 630 A 16 KA
16F | Kablo Giriş Bağlantı Hücresi | 36 KV 630 A 16 KA
16G | Akım - Gerilim Ölçü Hücresi(Hava Yalıtımlı) | 36 KV 630 A 16 KA
16H | Gerilim Trafo Hücresi | 36 KV 630 A 16 KA
17 TRAFO HÜCRELERİ
17A | YÜK AYIRICILI GİRİŞ-ÇIKIŞ HÜCRESİ | 36 KV 630 A 16 KA (*) | 5
17B | SİGORTALI YÜK AYIRICILI TRAFO KORUMA HÜCRESİ | 36 KV 200 A 16 KA (*) | 3
17C | GERİLİM TRAFO HÜCRESİ | 36 KV 33 : 3 A / 0,1 : 3 (*)
17D | KESİCİLİ ÇIKIŞ HÜCRESİ | 36 KV 630 A 16 KA (*) | 6
17D | KESİCİLİ ÇIKIŞ HÜCRESİ | 36 KV 1250 A 16 KA (**) | 7
17E | BARA BAĞLAMA HÜCRESİ(KUPLAJ) | 36 KV 1250 A 16 KA (**) | 2
17F | AYIRICILI GİRİŞ-ÇIKIŞ HÜCRESİ | 36 KV 630 A 16 KA (*)
17G | KABLO BAĞLAMA HÜCRESİ | 36 KV 630 A 16 KA (*) | 1
17H | AKIM-GERİLİM HÜCRESİ | 36 KV 1250 A 16 KA (**) | 3
17I | BARA YÜKSELTME HÜCRESİ | 36 KV 630 A 16 KA (*)
17J | AKIM-ÖLÇÜ+BARA YÜKSELTME HÜCRESİ | 36 KV 630 A 16 KA (*)
17K | AKIM ÖLÇÜ HÜCRESİ | 36 KV 630 A 16 KA (*)
17L | KESİCİLİ BARA BÖLME HÜCRESİ | 36 KV 630 A 16 KA (**)
17M | YÜK AYIRICILI BARA BÖLME HÜCRESİ | 36 KV 630 A 16 KA (*)
* | Bara Akımları 630/1250 A | ** 630/1250 A
*** | KODLAR 36 KV İÇİNDİR.FARKLI YG'de KÜÇÜK HARF KULLANILACAKTIR.